## Ab01
Visões em Duas Rodas - Fábio Magnani - Volume 1 - Capítulo 1 - Parte 1
01: Dados MCI |  |  | SI |  | 04: Resultados MCI |  |  | SI
P_mec | kW | 0.15 | W | 150 | P_mec | CV | 0.20408 | W | 150
eta_mot |  | 0.22 |  |  | P_fonte | kW | 0.68182 | W | 681.8182
V | km/h | 18 | m/s | 5 | m_dot_comb | kg/h | 0.057082 | kg/s | 1.5856e-05
PC_comb | kJ/kg | 43000 | J/kg | 43000000 | DELTA_dot | litros/h | 0.076621 | m^3/s | 7.6621e-05
rho_comb | kg/litro | 0.745 | kg/m^3 | 745 | PSI_dot | kg_CO2/h | 0.17627 | kgCO2/s | 4.8964e-05
kappa_litro | R$/litro | 3.5 | R$/m^3 | 3500 | kappa_km | R$/km | 0.014898 | R$/m | 1.4898e-05
psi_kg | kg_CO2/kg_comb | 3.088 |  |  | A_esp | km/litro | 234.9233 | m/m^3 | 0.23492
02: Dados ME |  |  | SI |  | 05: Resultados ME
kappa_J | R$/kWh | 0.6 | R$/J | 1.6667e-07 | P_mec | CV | 0.20408
eta_motor |  | 0.7 |  |  | P_fonte | kW | 0.21429
psi_J | kgCO2/kWh | 0.3 | kgCO2/J | 8.3333e-08 | P_fonte | kWh/h | 0.21429
[5 empty] | PSI_dot | kg_CO2/h | 0.064286
03: Dados PH |  |  | SI |  | kappa_km | R$/km | 0.0071429
PC_comb | kcal/kg | 2800 | J/kg | 11720800 | m_dot_comb_equiv | kg/h | 0.01794
kappa_kg | R$/kg | 7.5 |  |  | DELTA_dot_comb_equiv | litros/h | 0.024081
eta_motor |  | 0.22 |  |  | A_esp_comb_equiv | km/litro_eq | 747.4833
psi_kg | kgCO2/kg_ref | 0.75
06: Resultados PH
[5 empty] | P_mec | CV | 0.20408
[5 empty] | P_fonte | kW | 0.68182
[5 empty] | P_fonte | kcal/h | 586.3702
[5 empty] | m_dot_comb | kg/h | 0.20942
[5 empty] | PSI_dot | kg_CO2/h | 0.15706
[5 empty] | kappa_km | R$/km | 0.087257
[5 empty] | m_dot_comb_equiv | kg/h | 0.057082
[5 empty] | DELTA_dot_comb_equiv | litros/h | 0.076621
[5 empty] | A_esp_comb_equiv | km/litro_eq | 234.9233

## Ab02
Visões em Duas Rodas - Fábio Magnani - Volume 1 - Capítulo 1 - Parte 1
DADOS |  |  | T_1 | K | 298.15
T_1 | C | 25 | T_2 | K | 731.4111
p_1 | kPa | 100 | T_3 | K | 4292.3868
V_desl | cc | 150 | T_4 | K | 1749.7342
r_v |  | 9.5
rot | rpm | 4000 | W_comp | kJ | -0.061118
Vel_ref | km/h | 60 | W_exp | kJ | 0.50233
PC_comb | kJ/kg | 43000 | Q_l | kJ | 0.35868
rho_comb | kg/litro | 0.745 | Q_h | kJ | -0.20477
psi_comb | kg_CO2/kg_comb | 3.088
AC_comb | kg_ar/kg_comb | 15.06 | eta |  | 0.59236
R_ar | kJ/kg.K | 0.286 | eta |  | 0.59236
cp_ar | kJ/kg.K | 1.0035
|  |  | P_mec | kW | 9.9187
T_1 | K | 298.15 | P_mec | CV | 13.4948
V_desl | m^3 | 0.00015 | P_fonte | kW | 16.7442
cv_ar | kJ/kg.K | 0.7175 | eta |  | 0.59236
k |  | 1.3986 | DELTA_dot | litros/h | 1.8814
Vel_ref | km/h | 16.6667 | PSI_dot | kg_CO2/h | 4.3284
V_1 | m^3 | 0.00016765 | AutEsp | km/litro | 31.8905
V_2 | m^3 | 1.7647e-05
v_asp | m^3/kg | 0.85271
m_cil | kg | 0.00019661
m_dot_ar | kg/s | 0.0058637
m_dot_comb | kg/s | 0.00038935
q_h | kJ/kg_ar | 2555

## Ab03
Visões em Duas Rodas - Fábio Magnani - Volume 1 - Capítulo 1 - Parte 1
DADOS |  |  | T_1 | K | 298.15
T_1 | C | 25 | T_2s | K | 731.4111
p_1 | kPa | 100 | T_2 | K | 875.8315
V_desl | cc | 150 | T_3 | K | 4436.38
eta_comp |  | 0.75 | T_4s | K | 1808.4311
eta_exp |  | 0.8 | T_4 | K | 2334.0209
r_v |  | 9.5
rot | rpm | 4000 | W_comp | kJ | -0.08149
Vel_ref | km/h | 60 | W_exp | kJ | 0.50227
PC_comb | kJ/kg | 43000 | Q_l | kJ | 0.29657
rho_comb | kg/litro | 0.745 | Q_h | kJ | -0.28719
psi_comb | kg_CO2/kg_comb | 3.088
AC_comb | kg_ar/kg_comb | 15.06 | P_mec | kW | 7.1693
R_ar | kJ/kg.K | 0.286 | P_mec | CV | 9.7541
cp_ar | kJ/kg.K | 1.0035 | P_fonte | kW | 16.7422
|  |  | eta |  | 0.42821
T_1 | K | 298.15 | DELTA_dot | litros/h | 1.8814
V_desl | m^3 | 0.00015 | PSI_dot | kg_CO2/h | 4.3284
cv_ar | kJ/kg.K | 0.7175 | AutEsp | km/litro | 31.8905
k |  | 1.3986
Vel_ref | km/h | 16.6667
V_1 | m^3 | 0.00016765
V_2 | m^3 | 1.7647e-05
v_asp | m^3/kg | 0.85271
m_cil | kg | 0.00019661
m_dot_ar | kg/s | 0.0058637
m_dot_comb | kg/s | 0.00038935
q_h | kJ/kg_ar | 2554.6935

## Ab04
Visões em Duas Rodas - Fábio Magnani - Volume 1 - Capítulo 1 - Parte 1
DADOS |  |  | T_asp | K | 298 | T_1 | K | 298
x | atomos de C | 8 | nu_ar |  | 12.5 | T_2s | K | 731.0432
y | atomos de H | 18 | M_ar |  | 28.84 | T_2 | K | 875.3909
z | atomos de O | 0 | M_comb |  | 114 | T_3 | K | 4228.2673
lambda |  | 1 | AC_massa |  | 15.0585 | T_4s | K | 1723.5968
T_asp | C | 25 | V_desl | m^3 | 0.00015 | T_4 | K | 2224.5309
p_asp | kPa | 100 | psi_comb | kgCO2/kgcomb | 3.0877
V_desl | cc | 150 | y_comb |  | 0.016522 | W_comp | kJ | -0.084438
eta_comp |  | 0.75 | m_comb | kg | 1.1403e-05 | W_exp | kJ | 0.49033
eta_exp |  | 0.8 | m_ar_desl | kg | 0.00017171 | Q_l | kJ | 0.29303
r_v |  | 9.5 | E_cil | kJ | 0.49033 | Q_h | kJ | -0.28174
rot | rpm | 4000 | cv_ar | kJ/kg.K | 0.7175
Vel_ref | km/h | 60 | k |  | 1.3986 | Pot_mec | kW | 6.953
PC_comb | kJ/kg | 43000 | Vel_ref | km/h | 16.6667 | Pot_mec | CV | 9.4599
rho_comb | kg/litro | 0.745 | V_1 | m^3 | 0.00016765 | Pot_comb | kW | 16.3442
R_ar | kJ/kg.K | 0.286 | V_2 | m^3 | 1.7647e-05 | eta |  | 0.42541
cp_ar | kJ/kg.K | 1.0035 | v_asp | m^3/kg | 0.85228 | DELTA_dot | litros/h | 1.8367
|  |  | m_ar_rec | kg | 2.0706e-05 | PSI_dot | kg_CO2/h | 4.2251
|  |  | m_cil | kg | 0.00020382 | AutEsp | km/litro | 32.667
|  |  | q_h | kJ/kg_ar | 2405.6888

## Ab05
Visões em Duas Rodas - Fábio Magnani - Volume 1 - Capítulo 1 - Parte 1
DADOS |  |  | T_asp | K | 298 | T_1 | K | 298
x | atomos de C | 2 | nu_ar |  | 3 | T_2s | K | 775.0361
y | atomos de H | 6 | M_ar |  | 28.84 | T_2 | K | 934.0481
z | atomos de O | 1 | M_comb |  | 46 | T_3 | K | 4379.2692
lambda |  | 1 | AC_massa |  | 8.9565 | T_4s | K | 1683.8212
T_asp | C | 25 | V_desl | m^3 | 0.00015 | T_4 | K | 2222.9108
p_asp | kPa | 100 | psi_comb | kgCO2/kgcomb | 1.913
V_desl | cc | 150 | y_comb |  | 0.065421 | W_comp | kJ | -0.090813
eta_comp |  | 0.75 | m_comb_desl | kg | 1.8218e-05 | W_exp | kJ | 0.4919
eta_exp |  | 0.8 | m_ar_desl | kg | 0.00016317 | Q_l | kJ | 0.30788
r_v |  | 11 | E_cil | kJ | 0.4919 | Q_h | kJ | -0.27483
rot | rpm | 4000 | cv_ar | kJ/kg.K | 0.7175
Vel_ref | km/h | 60 | k |  | 1.3986 | Pot_mec | kW | 7.2355
PC_comb | kJ/kg | 27000 | Vel_ref | km/h | 16.6667 | Pot_mec | CV | 9.8442
rho_comb | kg/litro | 0.789 | V_1 | m^3 | 0.000165 | Pot_comb | kW | 16.3966
R_ar | kJ/kg.K | 0.286 | V_2 | m^3 | 1.5e-05 | eta |  | 0.44128
cp_ar | kJ/kg.K | 1.0035 | v_asp | m^3/kg | 0.85228 | DELTA_dot | litros/h | 2.7709
|  |  | m_ar_rec | kg | 1.76e-05 | PSI_dot | kg_CO2/h | 4.1823
|  |  | m_cil | kg | 0.00019899 | AutEsp | km/litro | 21.6539
|  |  | q_h | kJ/kg_ar | 2471.9461

## Ab06
Visões em Duas Rodas - Fábio Magnani - Volume 1 - Capítulo 1 - Parte 1
DADOS |  |  | T_asp | K | 298 | T_1 | K | 298
x | atomos de C | 8 | nu_ar |  | 12.5 | T_2s | K | 731.0432
y | atomos de H | 18 | M_ar |  | 28.84 | T_2 | K | 916.6331
z | atomos de O | 0 | M_comb |  | 114 | T_3 | K | 2961.8877
lambda |  | 1 | AC_massa |  | 15.0585 | T_4s | K | 1207.374
T_asp | C | 25 | V_desl | m^3 | 0.00015 | T_4 | K | 1646.0024
p_asp | kPa | 100 | psi_comb | kgCO2/kgcomb | 3.0877
V_desl | cc | 150 | y_comb |  | 0.016522 | W_comp | kJ | -0.090469
eta_comp |  | 0.7 | m_comb_desl | kg | 1.1403e-05 | W_exp | kJ | 0.2991
eta_exp |  | 0.75 | m_ar_desl | kg | 0.00017171 | Q_l | kJ | 0.19244
r_v |  | 9.5 | E_cil | kJ | 0.49033 | Q_h_util | kJ | -0.19713
rot | rpm | 4000 | cv_ar | kJ/kg.K | 0.7175
Vel_ref | km/h | 60 | k |  | 1.3986 | Pot_mec | kW | 3.025
PC_comb | kJ/kg | 43000 | Vel_ref | km/h | 16.6667 | Pot_mec | CV | 4.1157
rho_comb | kg/litro | 0.745 | V_1 | m^3 | 0.00016765 | Pot_comb | kW | 16.3442
R_ar | kJ/kg.K | 0.286 | V_2 | m^3 | 1.7647e-05 | eta |  | 0.18508
cp_ar | kJ/kg.K | 1.0035 | v_asp | m^3/kg | 0.85228 | DELTA_dot | litros/h | 1.8367
|  |  | m_ar_rec | kg | 2.0706e-05 | PSI_dot | kg_CO2/h | 4.2251
|  |  | m_cil | kg | 0.00020382 | AutEsp | km/litro | 32.667
FATORES DE ATENUAÇÃO |  |  | q_h | kJ/kg_ar | 2405.6888
rot_min | rpm | 1400
rot_max | rpm | 9150 | f_fluxcal |  | 0.39
FluxCal_min |  | 0.45 | f_atrito |  | 0.11
FluxCal_max |  | 0.3
Atrito_min |  | 0.05
Atrito_max |  | 0.2

## Ab07
Visões em Duas Rodas - Fábio Magnani - Volume 1 - Capítulo 1 - Parte 1 | [6 empty] | rot | w | f_fluxcal | f_atrito | T_3 | T_4s | T4 | W_comp | W_exp | Q_l | Q_h_util | Pot_mec | Pot_mec [CV] | Pot_comb | eta | Torque [N.m] | eta [%]
DADOS |  |  | T_asp | K | 298 | 0 | 1400 | 146.6076 | 0.45 | 0.05 | 2760.7151 | 1125.3687 | 1534.2053 | -0.090469 | 0.17937 | -0.18078 | 0.26968 | 0.98527 | 1.3405 | 5.7205 | 0.17224 | 6.7204 | 17.2235
x | atomos de C | 8 | nu_ar |  | 12.5 | 0.05 | 1787.5 | 187.1865 | 0.4425 | 0.0625 | 2785.8617 | 1135.6194 | 1548.1799 | -0.090469 | 0.181 | -0.18283 | 0.27336 | 1.2642 | 1.7201 | 7.3038 | 0.17309 | 6.7539 | 17.3093
y | atomos de H | 18 | M_ar |  | 28.84 | 0.1 | 2175 | 227.7654 | 0.435 | 0.075 | 2811.0083 | 1145.87 | 1562.1546 | -0.090469 | 0.18263 | -0.18487 | 0.27703 | 1.5452 | 2.1023 | 8.8872 | 0.17387 | 6.7841 | 17.3867
z | atomos de O | 0 | M_comb |  | 114 | 0.15 | 2562.5 | 268.3443 | 0.4275 | 0.0875 | 2836.1548 | 1156.1207 | 1576.1292 | -0.090469 | 0.18427 | -0.18691 | 0.28071 | 1.8277 | 2.4867 | 10.4705 | 0.17456 | 6.8111 | 17.4558
cp_comb | kJ/kg.K | 1.71 | AC_massa |  | 15.0585 | 0.2 | 2950 | 308.9232 | 0.42 | 0.1 | 2861.3014 | 1166.3714 | 1590.1039 | -0.090469 | 0.1859 | -0.18896 | 0.28439 | 2.1114 | 2.8727 | 12.0539 | 0.17517 | 6.8348 | 17.5165
lambda |  | 1 | V_desl | m^3 | 0.00015 | 0.25 | 3337.5 | 349.5021 | 0.4125 | 0.1125 | 2886.448 | 1176.622 | 1604.0785 | -0.090469 | 0.18753 | -0.191 | 0.28807 | 2.3959 | 3.2598 | 13.6372 | 0.17569 | 6.8552 | 17.569
T_asp | C | 25 | psi_comb | kgCO2/kgcomb | 3.0877 | 0.3 | 3725 | 390.081 | 0.405 | 0.125 | 2911.5945 | 1186.8727 | 1618.0532 | -0.090469 | 0.18917 | -0.19305 | 0.29174 | 2.6808 | 3.6474 | 15.2206 | 0.17613 | 6.8724 | 17.6131
p_asp | kPa | 100 | y_comb |  | 0.016522 | 0.35 | 4112.5 | 430.6599 | 0.3975 | 0.1375 | 2936.7411 | 1197.1234 | 1632.0278 | -0.090469 | 0.1908 | -0.19509 | 0.29542 | 2.9657 | 4.035 | 16.8039 | 0.17649 | 6.8864 | 17.6489
V_desl | cc | 150 | m_comb_desl | kg | 1.1403e-05 | 0.4 | 4500 | 471.2388 | 0.39 | 0.15 | 2961.8877 | 1207.374 | 1646.0024 | -0.090469 | 0.19244 | -0.19713 | 0.2991 | 3.2502 | 4.422 | 18.3873 | 0.17676 | 6.8971 | 17.6763
eta_comp |  | 0.7 | m_ar_desl | kg | 0.00017171 | 0.45 | 4887.5 | 511.8177 | 0.3825 | 0.1625 | 2987.0343 | 1217.6247 | 1659.9771 | -0.090469 | 0.19407 | -0.19918 | 0.30278 | 3.5339 | 4.808 | 19.9706 | 0.17695 | 6.9046 | 17.6954
eta_exp |  | 0.75 | E_cil | kJ | 0.49033 | 0.5 | 5275 | 552.3966 | 0.375 | 0.175 | 3012.1808 | 1227.8753 | 1673.9517 | -0.090469 | 0.1957 | -0.20122 | 0.30645 | 3.8164 | 5.1924 | 21.554 | 0.17706 | 6.9088 | 17.7062
r_v |  | 9.5 | cv_ar | kJ/kg.K | 0.7175 | 0.55 | 5662.5 | 592.9755 | 0.3675 | 0.1875 | 3037.3274 | 1238.126 | 1687.9264 | -0.090469 | 0.19734 | -0.20326 | 0.31013 | 4.0973 | 5.5746 | 23.1373 | 0.17709 | 6.9097 | 17.7086
rot | rpm | 9150 | k |  | 1.3986 | 0.6 | 6050 | 633.5544 | 0.36 | 0.2 | 3062.474 | 1248.3767 | 1701.901 | -0.090469 | 0.19897 | -0.20531 | 0.31381 | 4.3762 | 5.9541 | 24.7207 | 0.17703 | 6.9074 | 17.7028
Vel_ref | km/h | 60 | Vel_ref | km/h | 16.6667 | 0.65 | 6437.5 | 674.1333 | 0.3525 | 0.2125 | 3087.6206 | 1258.6273 | 1715.8756 | -0.090469 | 0.2006 | -0.20735 | 0.31749 | 4.6528 | 6.3303 | 26.304 | 0.17689 | 6.9019 | 17.6886
PC_comb | kJ/kg | 43000 | V_1 | m^3 | 0.00016765 | 0.7 | 6825 | 714.7122 | 0.345 | 0.225 | 3112.7671 | 1268.878 | 1729.8503 | -0.090469 | 0.20224 | -0.20939 | 0.32116 | 4.9266 | 6.7028 | 27.8874 | 0.17666 | 6.8931 | 17.666
rho_comb | kg/litro | 0.745 | V_2 | m^3 | 1.7647e-05 | 0.75 | 7212.5 | 755.2911 | 0.3375 | 0.2375 | 3137.9137 | 1279.1287 | 1743.8249 | -0.090469 | 0.20387 | -0.21144 | 0.32484 | 5.1972 | 7.071 | 29.4707 | 0.17635 | 6.8811 | 17.6352
R_ar | kJ/kg.K | 0.286 | v_asp | m^3/kg | 0.85228 | 0.8 | 7600 | 795.87 | 0.33 | 0.25 | 3163.0603 | 1289.3793 | 1757.7996 | -0.090469 | 0.20551 | -0.21348 | 0.32852 | 5.4643 | 7.4344 | 31.0541 | 0.17596 | 6.8658 | 17.596
cp_ar | kJ/kg.K | 1.0035 | m_ar_rec | kg | 2.0706e-05 | 0.85 | 7987.5 | 836.4489 | 0.3225 | 0.2625 | 3188.2068 | 1299.63 | 1771.7742 | -0.090469 | 0.20714 | -0.21553 | 0.3322 | 5.7274 | 7.7923 | 32.6374 | 0.17548 | 6.8472 | 17.5484
|  |  | m_cil | kg | 0.00020382 | 0.9 | 8375 | 877.0278 | 0.315 | 0.275 | 3213.3534 | 1309.8807 | 1785.7489 | -0.090469 | 0.20877 | -0.21757 | 0.33587 | 5.9861 | 8.1443 | 34.2207 | 0.17493 | 6.8254 | 17.4926
|  |  | q_h | kJ/kg_ar | 2405.6888 | 0.95 | 8762.5 | 917.6067 | 0.3075 | 0.2875 | 3238.5 | 1320.1313 | 1799.7235 | -0.090469 | 0.21041 | -0.21961 | 0.33955 | 6.2401 | 8.4899 | 35.8041 | 0.17428 | 6.8004 | 17.4284
FATORES DE ATENUAÇÃO | [5 empty] | 1 | 9150 | 958.1856 | 0.3 | 0.3 | 3263.6466 | 1330.382 | 1813.6981 | -0.090469 | 0.21204 | -0.22166 | 0.34323 | 6.4889 | 8.8285 | 37.3874 | 0.17356 | 6.7721 | 17.3559
rot_min | rpm | 1400 | T_1 | K | 298
rot_max | rpm | 9150 | T_2s | K | 731.0432
FluxCal_min |  | 0.45 | T_2 | K | 916.6331
FluxCal_max |  | 0.3
Atrito_min |  | 0.05
Atrito_max |  | 0.3

## Ab08
Visões em Duas Rodas - Fábio Magnani - Volume 1 - Capítulo 1 - Parte 1 | [6 empty] | rot | w | f_fluxcal | f_atrito | T_3 | T_4s | T4 | W_comp | W_exp | Q_l | Q_h_util | Pot_mec | Pot_mec [CV] | Pot_comb | eta | Torque [N.m] | eta [%]
DADOS |  |  | T_asp | K | 298 | 0 | 1400 | 146.6076 | 0 | 0 | 4269.5095 | 1740.4086 | 2372.6838 | -0.090469 | 0.27739 | -0.3034 | 0.49033 | 2.1808 | 2.967 | 5.7205 | 0.38122 | 14.8749 | 38.1223
x | atomos de C | 8 | nu_ar |  | 12.5 | 0.05 | 1787.5 | 187.1865 | 0 | 0 | 4269.5095 | 1740.4086 | 2372.6838 | -0.090469 | 0.27739 | -0.3034 | 0.49033 | 2.7844 | 3.7883 | 7.3038 | 0.38122 | 14.8749 | 38.1223
y | atomos de H | 18 | M_ar |  | 28.84 | 0.1 | 2175 | 227.7654 | 0 | 0 | 4269.5095 | 1740.4086 | 2372.6838 | -0.090469 | 0.27739 | -0.3034 | 0.49033 | 3.388 | 4.6095 | 8.8872 | 0.38122 | 14.8749 | 38.1223
z | atomos de O | 0 | M_comb |  | 114 | 0.15 | 2562.5 | 268.3443 | 0 | 0 | 4269.5095 | 1740.4086 | 2372.6838 | -0.090469 | 0.27739 | -0.3034 | 0.49033 | 3.9916 | 5.4308 | 10.4705 | 0.38122 | 14.8749 | 38.1223
cp_comb | kJ/kg.K | 1.71 | AC_massa |  | 15.0585 | 0.2 | 2950 | 308.9232 | 0 | 0 | 4269.5095 | 1740.4086 | 2372.6838 | -0.090469 | 0.27739 | -0.3034 | 0.49033 | 4.5952 | 6.252 | 12.0539 | 0.38122 | 14.8749 | 38.1223
lambda |  | 1 | V_desl | m^3 | 0.00015 | 0.25 | 3337.5 | 349.5021 | 0 | 0 | 4269.5095 | 1740.4086 | 2372.6838 | -0.090469 | 0.27739 | -0.3034 | 0.49033 | 5.1988 | 7.0732 | 13.6372 | 0.38122 | 14.8749 | 38.1223
T_asp | C | 25 | psi_comb | kgCO2/kgcomb | 3.0877 | 0.3 | 3725 | 390.081 | 0 | 0 | 4269.5095 | 1740.4086 | 2372.6838 | -0.090469 | 0.27739 | -0.3034 | 0.49033 | 5.8024 | 7.8945 | 15.2206 | 0.38122 | 14.8749 | 38.1223
p_asp | kPa | 100 | y_comb |  | 0.016522 | 0.35 | 4112.5 | 430.6599 | 0 | 0 | 4269.5095 | 1740.4086 | 2372.6838 | -0.090469 | 0.27739 | -0.3034 | 0.49033 | 6.406 | 8.7157 | 16.8039 | 0.38122 | 14.8749 | 38.1223
V_desl | cc | 150 | m_comb_desl | kg | 1.1403e-05 | 0.4 | 4500 | 471.2388 | 0 | 0 | 4269.5095 | 1740.4086 | 2372.6838 | -0.090469 | 0.27739 | -0.3034 | 0.49033 | 7.0096 | 9.5369 | 18.3873 | 0.38122 | 14.8749 | 38.1223
eta_comp |  | 0.7 | m_ar_desl | kg | 0.00017171 | 0.45 | 4887.5 | 511.8177 | 0 | 0 | 4269.5095 | 1740.4086 | 2372.6838 | -0.090469 | 0.27739 | -0.3034 | 0.49033 | 7.6133 | 10.3582 | 19.9706 | 0.38122 | 14.8749 | 38.1223
eta_exp |  | 0.75 | E_cil | kJ | 0.49033 | 0.5 | 5275 | 552.3966 | 0 | 0 | 4269.5095 | 1740.4086 | 2372.6838 | -0.090469 | 0.27739 | -0.3034 | 0.49033 | 8.2169 | 11.1794 | 21.554 | 0.38122 | 14.8749 | 38.1223
r_v |  | 9.5 | cv_ar | kJ/kg.K | 0.7175 | 0.55 | 5662.5 | 592.9755 | 0 | 0 | 4269.5095 | 1740.4086 | 2372.6838 | -0.090469 | 0.27739 | -0.3034 | 0.49033 | 8.8205 | 12.0006 | 23.1373 | 0.38122 | 14.8749 | 38.1223
rot | rpm | 9150 | k |  | 1.3986 | 0.6 | 6050 | 633.5544 | 0 | 0 | 4269.5095 | 1740.4086 | 2372.6838 | -0.090469 | 0.27739 | -0.3034 | 0.49033 | 9.4241 | 12.8219 | 24.7207 | 0.38122 | 14.8749 | 38.1223
Vel_ref | km/h | 60 | Vel_ref | km/h | 16.6667 | 0.65 | 6437.5 | 674.1333 | 0 | 0 | 4269.5095 | 1740.4086 | 2372.6838 | -0.090469 | 0.27739 | -0.3034 | 0.49033 | 10.0277 | 13.6431 | 26.304 | 0.38122 | 14.8749 | 38.1223
PC_comb | kJ/kg | 43000 | V_1 | m^3 | 0.00016765 | 0.7 | 6825 | 714.7122 | 0 | 0 | 4269.5095 | 1740.4086 | 2372.6838 | -0.090469 | 0.27739 | -0.3034 | 0.49033 | 10.6313 | 14.4643 | 27.8874 | 0.38122 | 14.8749 | 38.1223
rho_comb | kg/litro | 0.745 | V_2 | m^3 | 1.7647e-05 | 0.75 | 7212.5 | 755.2911 | 0 | 0 | 4269.5095 | 1740.4086 | 2372.6838 | -0.090469 | 0.27739 | -0.3034 | 0.49033 | 11.2349 | 15.2856 | 29.4707 | 0.38122 | 14.8749 | 38.1223
R_ar | kJ/kg.K | 0.286 | v_asp | m^3/kg | 0.85228 | 0.8 | 7600 | 795.87 | 0 | 0 | 4269.5095 | 1740.4086 | 2372.6838 | -0.090469 | 0.27739 | -0.3034 | 0.49033 | 11.8385 | 16.1068 | 31.0541 | 0.38122 | 14.8749 | 38.1223
cp_ar | kJ/kg.K | 1.0035 | m_ar_rec | kg | 2.0706e-05 | 0.85 | 7987.5 | 836.4489 | 0 | 0 | 4269.5095 | 1740.4086 | 2372.6838 | -0.090469 | 0.27739 | -0.3034 | 0.49033 | 12.4421 | 16.9281 | 32.6374 | 0.38122 | 14.8749 | 38.1223
|  |  | m_cil | kg | 0.00020382 | 0.9 | 8375 | 877.0278 | 0 | 0 | 4269.5095 | 1740.4086 | 2372.6838 | -0.090469 | 0.27739 | -0.3034 | 0.49033 | 13.0457 | 17.7493 | 34.2207 | 0.38122 | 14.8749 | 38.1223
|  |  | q_h | kJ/kg_ar | 2405.6888 | 0.95 | 8762.5 | 917.6067 | 0 | 0 | 4269.5095 | 1740.4086 | 2372.6838 | -0.090469 | 0.27739 | -0.3034 | 0.49033 | 13.6493 | 18.5705 | 35.8041 | 0.38122 | 14.8749 | 38.1223
FATORES DE ATENUAÇÃO | [5 empty] | 1 | 9150 | 958.1856 | 0 | 0 | 4269.5095 | 1740.4086 | 2372.6838 | -0.090469 | 0.27739 | -0.3034 | 0.49033 | 14.2529 | 19.3918 | 37.3874 | 0.38122 | 14.8749 | 38.1223
rot_min | rpm | 1400 | T_1 | K | 298
rot_max | rpm | 9150 | T_2s | K | 731.0432
FluxCal_min |  | 0 | T_2 | K | 916.6331
FluxCal_max |  | 0
Atrito_min |  | 0
Atrito_max |  | 0

## Ab09
Visões em Duas Rodas - Fábio Magnani - Volume 1 - Capítulo 1 - Parte 1
DADOS DO MOTOR |  |  | a | b | c | Pot_max_rot | alpha | rel_pot | rel_rot | rel_pot_real | mu_p | mu_n
rot_min | rpm | 1400
rot_max | rpm | 9150 | 7.2228e-08 | 95000000 | 3.6114e-11 | 6.4554 | 0.58068 | 0.58068 | 0.58824 | 0.58068 | 0.8865 | 0.99419
rot_pot_pico | rpm | 8500
rot_tor_pico | rpm | 6500
eta_pico |  | 0.23 | ETA |  | 0.20271
Pot_pico_CV | CV | 14.2 | ALPHA |  | 0.58068
|  |  | POT_mec | [CV] | 5.1
DADOS DO VEÍCULO |  |  | POT_comb | [kW] | 18.492
V_ref | km/h | 60 | DELTA_dot | [litros/h] | 2.0781
P_des_CV | CV | 5.1 | PSI_dot | kgCO2/h | 4.7838
rot_ref | rpm | 5000 | AutEsp | [km/litro] | 28.8729
PC | kJ/kg | 43000
rho_comb | kg/litro | 0.745
psi_comb | kgCO2/kgcomb | 3.09
Pot_pico_kW | 10.437
Pot_des_kW | 3.7485

## Ab10
Visões em Duas Rodas - Fábio Magnani - Volume 1 - Capítulo 1 - Parte 1
DADOS DO MOTOR
rot_min | rpm | 1400
rot_max | rpm | 9150
rot_pot_pico | rpm | 8500
rot_tor_pico | rpm | 6500
eta_pico |  | 0.23
Pot_pico_CV | CV | 14.2
Pot_pico_kW | 10.437
Pot_des_kW | 0
rot_perc | rot | a | b | c |  | Pot_max_rot [kW] |  |  |  |  | eta |  | w | Torque [N.m] | Pot [CV] | eta [%]
| [rpm] |  |  |  | 0.25 | 0.5 | 0.75 | 1 | 0.25 | 0.5 | 0.75 | 1 | [rad/s] | (alpha=1) | (alpha=1) | (alpha=1)
0 | 1400 | 7.2228e-08 | 26600000 | 3.6114e-11 | 0.20619 | 0.41239 | 0.61858 | 0.82478 | 0.10346 | 0.15902 | 0.19013 | 0.17465 | 146.6076 | 5.6258 | 1.1221 | 17.465
0.05 | 1787.5 | 7.2228e-08 | 33962500 | 3.6114e-11 | 0.34676 | 0.69351 | 1.0403 | 1.387 | 0.10698 | 0.16443 | 0.1966 | 0.18059 | 187.1865 | 7.4098 | 1.8871 | 18.0593
0.1 | 2175 | 7.2228e-08 | 41325000 | 3.6114e-11 | 0.51549 | 1.031 | 1.5465 | 2.062 | 0.11007 | 0.16917 | 0.20227 | 0.1858 | 227.7654 | 9.053 | 2.8054 | 18.5798
0.15 | 2562.5 | 7.2228e-08 | 48687500 | 3.6114e-11 | 0.70811 | 1.4162 | 2.1243 | 2.8324 | 0.11274 | 0.17327 | 0.20717 | 0.1903 | 268.3443 | 10.5553 | 3.8537 | 19.0303
0.2 | 2950 | 7.2228e-08 | 56050000 | 3.6114e-11 | 0.92033 | 1.8407 | 2.761 | 3.6813 | 0.11501 | 0.17677 | 0.21135 | 0.19414 | 308.9232 | 11.9166 | 5.0086 | 19.4143
0.25 | 3337.5 | 7.2228e-08 | 63412500 | 3.6114e-11 | 1.1479 | 2.2957 | 3.4436 | 4.5914 | 0.11691 | 0.17969 | 0.21485 | 0.19735 | 349.5021 | 13.1371 | 6.2468 | 19.7355
0.3 | 3725 | 7.2228e-08 | 70775000 | 3.6114e-11 | 1.3864 | 2.7728 | 4.1592 | 5.5456 | 0.11847 | 0.18208 | 0.2177 | 0.19998 | 390.081 | 14.2166 | 7.5451 | 19.9976
0.35 | 4112.5 | 7.2228e-08 | 78137500 | 3.6114e-11 | 1.6317 | 3.2634 | 4.8951 | 6.5267 | 0.11969 | 0.18396 | 0.21995 | 0.20204 | 430.6599 | 15.1552 | 8.8799 | 20.2042
0.4 | 4500 | 7.2228e-08 | 85500000 | 3.6114e-11 | 1.8794 | 3.7588 | 5.6382 | 7.5176 | 0.12061 | 0.18537 | 0.22164 | 0.20359 | 471.2388 | 15.9529 | 10.2281 | 20.359
0.45 | 4887.5 | 7.2228e-08 | 92862500 | 3.6114e-11 | 2.1253 | 4.2506 | 6.3759 | 8.5012 | 0.12124 | 0.18634 | 0.2228 | 0.20466 | 511.8177 | 16.6098 | 11.5662 | 20.4657
0.5 | 5275 | 7.2228e-08 | 100225000 | 3.6114e-11 | 2.365 | 4.7301 | 7.0951 | 9.4602 | 0.12161 | 0.18691 | 0.22348 | 0.20528 | 552.3966 | 17.1257 | 12.871 | 20.5279
0.55 | 5662.5 | 7.2228e-08 | 107587500 | 3.6114e-11 | 2.5944 | 5.1887 | 7.7831 | 10.3775 | 0.12173 | 0.1871 | 0.22371 | 0.20549 | 592.9755 | 17.5007 | 14.119 | 20.5493
0.6 | 6050 | 7.2228e-08 | 114950000 | 3.6114e-11 | 2.809 | 5.618 | 8.4269 | 11.2359 | 0.12164 | 0.18696 | 0.22354 | 0.20533 | 633.5544 | 17.7347 | 15.287 | 20.5335
0.65 | 6437.5 | 7.2228e-08 | 122312500 | 3.6114e-11 | 3.0046 | 6.0092 | 9.0138 | 12.0184 | 0.12135 | 0.18651 | 0.223 | 0.20484 | 674.1333 | 17.8279 | 16.3516 | 20.4842
0.7 | 6825 | 7.2228e-08 | 129675000 | 3.6114e-11 | 3.1769 | 6.3539 | 9.5308 | 12.7077 | 0.12088 | 0.18579 | 0.22214 | 0.20405 | 714.7122 | 17.7802 | 17.2894 | 20.4051
0.75 | 7212.5 | 7.2228e-08 | 137037500 | 3.6114e-11 | 3.3217 | 6.6434 | 9.9651 | 13.2868 | 0.12026 | 0.18483 | 0.22099 | 0.203 | 755.2911 | 17.5916 | 18.0772 | 20.2997
0.8 | 7600 | 7.2228e-08 | 144400000 | 3.6114e-11 | 3.4346 | 6.8692 | 10.3037 | 13.7383 | 0.1195 | 0.18367 | 0.2196 | 0.20172 | 795.87 | 17.262 | 18.6916 | 20.1719
0.85 | 7987.5 | 7.2228e-08 | 151762500 | 3.6114e-11 | 3.5113 | 7.0226 | 10.534 | 14.0453 | 0.11863 | 0.18233 | 0.218 | 0.20025 | 836.4489 | 16.7916 | 19.1092 | 20.0252
0.9 | 8375 | 7.2228e-08 | 159125000 | 3.6114e-11 | 3.5476 | 7.0952 | 10.6429 | 14.1905 | 0.11767 | 0.18086 | 0.21624 | 0.19863 | 877.0278 | 16.1802 | 19.3068 | 19.8633
0.95 | 8762.5 | 7.2228e-08 | 166487500 | 3.6114e-11 | 3.5392 | 7.0784 | 10.6176 | 14.1568 | 0.11664 | 0.17928 | 0.21435 | 0.1969 | 917.6067 | 15.428 | 19.2609 | 19.6898
1 | 9150 | 7.2228e-08 | 173850000 | 3.6114e-11 | 3.4818 | 6.9635 | 10.4453 | 13.927 | 0.11557 | 0.17763 | 0.21238 | 0.19508 | 958.1856 | 14.5348 | 18.9483 | 19.5085